## Sheet1
石棉县疾控中心实验室维护采购项目询价清单
序号 | 名称 | 规格 | 单位 | 数量 | 备注 | 单价（元） | 金额（元）
1 | 紧急冲淋 |  | 台 | 1 | 现有设备维修。304#不锈钢材质，含运输安装，单独安装现有的2台及辅助材料
2 | 过道排风 |  | 套 | 1 | 含风机，管道，线管，电线，人工，运输，安装，加装一把门锁
3 | 净气型药品柜 | 2160*800*510 | 台 | 3 | 1、型号：MC800 规格：2160*800*510（mm） 重量≥100kg。 2、净气型药品储存柜外壳体采用≥1.2mm的冷轧钢板，内外表面经酸洗磷化环氧树脂粉末喷涂，烘热固化处理；柜门采用透明亚克力门板，单边包边门设计，防腐蚀，方便查看、存取药品，配门锁。 3、净气型药品储存柜体内部配置8块可调层板，每块层板承重≥50kg，层板开孔，保证柜内气体流通，便于风机抽取挥发气体进行过滤、净气；柜内配有防腐储液盒，防止液体腐蚀柜体，PP材质储存强酸。 4、柜顶部中间有美国品牌PSC风机，控制开关设置在柜体右上角液晶控制屏上。 5、铰链：确保门能开180度。 6、液晶屏显示，面板美观，易操作，无人值守功能方便自定义开关时间；内置风扇调速功能，可视柜内储藏试剂状况进行快慢调速，有效延长风机及过滤器使用寿命；显示柜体内温度、过滤器寿命计时器、照明、过滤器出风口和室内空气TVOC浓度监测显示 7.、门：透明8mm亚克力门板，单边包边门设计，防腐蚀，方便查看、存取药品，配门锁。 8、柜子底部配有4个调整脚，方便柜子安放平稳。 9、机械锁：储存柜上安装的机械锁应符合标准 10、电源：应符合GB 10409-2001中5.5的要求。 11、附加装置：应符合GB 10409-2001中5.6的要求。 13、过滤器。 13.1、美国原装进口高效过滤器，吸附效能符合A F N O R N F X - 2 1 1和英国BS7989标准，使用寿命≧1.5年。 13.2、过滤器型号：HEPA型过滤器： 挥发性无机酸气体挥发物； 13.3、过滤器注意事项： 高效过滤器受样品浓度高低，外部温湿度环境的影响，使用寿命会有所不同。适当的实验室通风更有利于室内空气的流通，同时能够有效延长过滤器的使用寿命。当过滤器达到使用寿命时，请于我们的技术工程师联系，及时更换过滤器，以便你能够获得良好的实验室空气环境。 14、触摸控制显示屏：液晶屏尺寸为7寸、分辨率具备800*480、具备24位真彩色，可触摸控制。液晶屏具备智能节电功能，实现人员接近柜子液晶屏自动点亮、人员离开后液晶屏自动延时熄灭，支持GPRS网络，可远程监控柜内实时环境数据，数据异常时，可远程启动风机，调节风量，直至恢复正常。 15、监控装置及报警功能：高精度探头，精确监测温湿度：柜顶应配置温湿度控制器，对柜内相对温湿度实时监控，操作屏可自行设定测量值，柜内的温湿度如超过设定的测量值即时报警提示，同时风机启动，直至低于设定值，风机停止运行或低速运行。温度启控-10—70℃，湿度启控0—99.9％RH；时控开关，能根据用户设定的时间自动打开和关闭风机。 16、装箱时柜内外的说明标识《净气型药品储存柜使用说明书》，《合格证》，《危险固体，液体的使用与保管预防措施事故响应及安全储存说明书》，柜门上贴有pvc远离明火标识，柜侧面上方贴有储存柜的操作使用说明。
4 | 高效过滤器 GB01 | 630*630 | 个 | 4 | 现有设备维修更换。型号.规格：侧接管 风量1000m3/h
5 | 高效过滤器 GB02 | 484*484 | 个 | 12 | 现有设备维修更换。型号.规格：侧接管 风量500m3/h
6 | 高效过滤器 GB03 | 320*320 | 个 | 5 | 现有设备维修更换。型号.规格：侧接管 风量500m3/h
小计
税费
| 合计 |  |  |  | 价格为包干总价，包括货物、材料、制造、包装、运输、安装、调试、检测、验收合格交付使用之前及保修期内保修服务与备用物件等所有其他有关各项的含税费用。